## Addressing Table
Addressing Table
Device | Interface | IP Address | Subnet Mask | Default Gateway
ISP-A | s0/0/0(DCE) | 203.200.1.1 | 255.255.255.252
| s0/0/1 | 203.200.2.1 | 255.255.255.252 |  | รหัส admin | 8888
| s0/1/0 | 203.200.99.2 | 255.255.255.252
ISP-B | s0/0/0 | 203.200.1.2 | 255.255.255.252
| s0/0/1(DCE) | 203.200.3.1 | 255.255.255.252
| s0/1/0 | 203.200.71.22 | 255.255.255.252
ISP-C | s0/0/1 | 203.200.3.2 | 255.255.255.252
| s0/0/0(DCE) | 203.200.4.1 | 255.255.255.252
| s0/1/0 | 203.200.101.2 | 255.255.255.252
ISP-D | s0/0/0 | 203.200.4.2 | 255.255.255.252
| s0/0/1(DEC) | 203.200.5.1 | 255.255.255.252
| s0/1/0 | 203.200.102.2 | 255.255.255.252
ISP-E | s0/0/0 | 203.200.5.2 | 255.255.255.252
| s0/0/1(DEC) | 203.200.2.2 | 255.255.255.252
| s0/1/0 | 203.200.103.2 | 255.255.255.252
| 1710711102006 | methawee chaiyakam
| 1710711102019 | pakkarapol amornkul

## การวางแผน VLSM
Headoffice | สำนักงานใหญ่
เลือกLAN 1,5 | ทั้งหมดมี 4 วง 1400 เครื่อง
subnet name | need size | 2^n (n=?) | 2^n=? | allocated size (ip net,broadcast ไม่นับ) | network ip | mark | subnet mark | assignable range | broadcast
Headoffice1 | 500 | 9 | 512 | 510 | 10.0.0.0 | /23 | 255.255.254.0 | 10.0.0.1-10.0.1.254 | 10.0.1.255
Headoffice2 | 500 | 9 | 512 | 510 | 10.0.2.0 | /23 | 255.255.254.0 | 10.0.2.1-10.0.3.254 | 10.0.3.255
Headoffice3 | 200 | 8 | 256 | 254 | 10.0.4.0 | /24 | 255.255.255.0 | 10.0.4.1-10.0.4.254 | 10.0.4.255
Headoffice4 | 200 | 8 | 256 | 254 | 10.0.5.0 | /24 | 255.255.255.0 | 10.0.5.1-10.0.5.254 | 10.0.5.255
Branch1 | สาขาย่อย1
เลือก LAN 2,6 | ทั้งหมดมี 6 วง 390 เครื่อง
subnet name | need size | 2^n (n=?) | 2^n=? | allocated size (ip net,broadcast ไม่นับ) | network ip | mark | subnet mark | assignable range | broadcast
Branch1_1 | 100 | 7 | 128 | 126 | 10.1.0.0 | /25 | 255.255.255.128 | 10.1.0.1-10.1.0.126 | 10.1.0.127
Branch1_2 | 100 | 7 | 128 | 126 | 10.1.0.128 | /25 | 255.255.255.128 | 10.1.0.129-10.1.0.254 | 10.1.0.255
Branch1_3 | 100 | 7 | 128 | 126 | 10.1.1.0 | /25 | 255.255.255.128 | 10.1.1.1-10.1.1.126 | 10.1.1.127
Branch1_4 | 30 | 5 | 32 | 30 | 10.1.1.128 | /27 | 255.255.255.224 | 10.1.1.129-10.1.1.158 | 10.1.1.159
Branch1_5 | 30 | 5 | 32 | 30 | 10.1.1.160 | /27 | 255.255.255.224 | 10.1.1.161-10.1.1.190 | 10.1.1.191
Branch1_6 | 30 | 5 | 32 | 30 | 10.1.1.192 | /27 | 255.255.255.224 | 10.1.1.193-10.1.1.222 | 10.1.1.223
Branch2 | สาขาย่อย2
เลือก LAN 3,4 | ทั้งหมดมี 5 วง 340 เครื่อง
subnet name | need size | 2^n (n=?) | 2^n=? | allocated size (ip net,broadcast ไม่นับ) | network ip | mark | subnet mark | assignable range | broadcast
Branch2_1 | 80 | 7 | 128 | 126 | 10.2.0.0 | /25 | 255.255.255.128 | 10.2.0.1-10.2.0.127 | 10.2.0.128
Branch2_2 | 80 | 7 | 128 | 126 | 10.2.0.128 | /25 | 255.255.255.128 | 10.2.0.129-10.2.0.254 | 10.2.0.255
Branch2_3 | 60 | 6 | 64 | 62 | 10.2.1.0 | /26 | 255.255.255.192 | 10.2.1.1-10.2.1.62 | 10.2.1.63
Branch2_4 | 60 | 6 | 64 | 62 | 10.2.1.64 | /26 | 255.255.255.192 | 10.2.1.65-10.2.1.126 | 10.2.1.127
Branch2_5 | 60 | 6 | 64 | 62 | 10.2.1.128 | /26 | 255.255.255.192 | 10.2.1.129-10.2.1.190 | 10.2.1.191
Branch3 | สาขาย่อย3
เลือก LAN 4,5 | ทั้งหมดมี 5 วง 580 เครื่อง
subnet name | need size | 2^n (n=?) | 2^n=? | allocated size (ip net,broadcast ไม่นับ) | network ip | mark | subnet mark | assignable range | broadcast
Branch3_1 | 60 | 6 | 64 | 62 | 10.3.0.0 | /26 | 255.255.255.192 | 10.3.0.1-10.3.0.62 | 10.3.0.63
Branch3_2 | 60 | 6 | 64 | 62 | 10.3.0.64 | /26 | 255.255.255.192 | 10.3.0.65-10.3.0.126 | 10.3.0.127
Branch3_3 | 60 | 6 | 64 | 62 | 10.3.0.128 | /26 | 255.255.255.192 | 10.3.0.129-10.3.0.190 | 10.3.0.191
Branch3_4 | 200 | 8 | 256 | 254 | 10.3.1.0 | /24 | 255.255.255.0 | 10.3.1.1 - 10.3.1.254 | 10.3.1.255
Branch3_5 | 200 | 8 | 256 | 254 | 10.3.2.0 | /24 | 255.255.255.0 | 10.3.2.1 - 10.3.2.254 | 10.3.2.255
Branch4 | สาขาย่อย4
เลือก LAN 1,2 | ทั้งหมดมี 5 วง 1300 เครื่อง
subnet name | need size | 2^n (n=?) | 2^n=? | allocated size (ip net,broadcast ไม่นับ) | network ip | mark | subnet mark | assignable range | broadcast
Branch4_1 | 500 | 9 | 512 | 510 | 10.4.0.0 | /23 | 255.255.254.0 | 10.4.0.1-10.4.1.254 | 10.4.1.255
Branch4_2 | 500 | 9 | 512 | 510 | 10.4.2.0 | /23 | 255.255.254.0 | 10.4.2.1-10.4.3.254 | 10.4.3.255
Branch4_3 | 100 | 7 | 128 | 126 | 10.4.4.0 | /25 | 255.255.255.128 | 10.4.4.1-10.4.4.126 | 10.4.4.127
Branch4_4 | 100 | 7 | 128 | 126 | 10.4.4.128 | /25 | 255.255.255.128 | 10.4.4.129-10.4.4.254 | 10.4.4.255
Branch4_5 | 100 | 7 | 128 | 126 | 10.4.5.0 | /25 | 255.255.255.128 | 10.4.5.1-10.4.5.126 | 10.4.5.127

## Headoffice
[7 empty] | Headoffice | สำนักงานใหญ่
[7 empty] | เลือกLAN 1,5 | ทั้งหมดมี 4 วง 1400 เครื่อง
[7 empty] | subnet name | need size | 2^n (n=?) | 2^n=? | allocated size (ip net,broadcast ไม่นับ) | network ip | mark | subnet mark | assignable range | broadcast
[6 empty] | vlan 10 | Headoffice1 | 500 | 9 | 512 | 510 | 10.0.0.0 | /23 | 255.255.254.0 | 10.1.0.1-10.1.1.254 | 10.0.1.255
[6 empty] | vlan 20 | Headoffice2 | 500 | 9 | 512 | 510 | 10.0.2.0 | /23 | 255.255.254.0 | 10.1.2.1-10.1.3.254 | 10.0.3.255
[6 empty] | vlan 30 | Headoffice3 | 200 | 8 | 256 | 254 | 10.0.4.0 | /24 | 255.255.255.0 | 10.1.4.1-10.1.4.254 | 10.0.4.255
[6 empty] | vlan40 | Headoffice4 | 200 | 8 | 256 | 254 | 10.0.5.0 | /24 | 255.255.255.0 | 10.1.5.1-10.1.5.254 | 10.0.5.255
Device | Interface | IP Address | Subnet Mask | Default Gateway
H1-A | NIC | 10.0.0.11 | 255.255.254.0 | 10.0.0.1 | visual ip (Hsrp)
H1-B | NIC | 10.0.0.12 | 255.255.254.0 | 10.0.0.1 | visual ip (Hsrp)
H2-A | NIC | 10.0.2.11 | 255.255.254.0 | 10.0.2.1 | visual ip (Hsrp)
H2-B | NIC | 10.0.2.12 | 255.255.254.0 | 10.0.2.1 | visual ip (Hsrp) | ACL | มีการ deny Branch 4 ไว้ ที่ list 14
H3-A | NIC | 10.0.4.11 | 255.255.255.0 | 10.0.3.1 | visual ip (Hsrp) |  | แต่ไม่ได้ deny Branch 3 เพราะฺ ส่งเพจเกตออกไม่ได้ไม่มีการคอนฟิค tunnel
H3-B | NIC | 10.0.4.12 | 255.255.255.0 | 10.0.3.1 | visual ip (Hsrp)
H4-A | NIC | 10.0.5.11 | 255.255.255.0 | 10.0.4.1 | visual ip (Hsrp)
H4-B | NIC | 10.0.5.12 | 255.255.255.0 | 10.0.4.1 | visual ip (Hsrp)
Headoffice | s0/0/0(DCE) | 192.168.60.1 | 255.255.255.252
| s0/0/1 | 192.168.55.2 | 255.255.255.252
| s0/1/0 | 203.200.99.1 | 255.255.255.252
| Tunnel 1 | 12.12.12.1 | 255.255.255.252 |  | By EIGRP
| Tunnel 2 | 13.13.13.2 | 255.255.255.252 |  | By EIGRP
| Tunnel 14 | 14.14.14.2 | 255.255.255.252 |  | By EIGRP
Router-Local | s0/0/1(DCE) | 192.168.55.1 | 255.255.255.252
| g0/0.10 | 10.0.0.2 | 255.255.254.0
| g0/0.20 | 10.0.2.2 | 255.255.254.0
| g0/0.30 | 10.0.4.2 | 255.255.255.0
| g0/0.40 | 10.0.5.2 | 255.255.255.0
| g0/0.99 | 10.0.99.2 | 255.255.255.0
Router-Local 2 | s0/0/0 | 192.168.60.2 | 255.255.255.252
| g0/0.10 | 10.0.0.3 | 255.255.254.0
| g0/0.20 | 10.0.2.3 | 255.255.254.0
| g0/0.30 | 10.0.4.3 | 255.255.255.0
| g0/0.40 | 10.0.5.3 | 255.255.255.0
| g0/0.99 | 10.0.99.3 | 255.255.255.0
s1 | int vlan 99 | 10.0.99.11 | 255.255.255.0 | 10.0.99.1 | visual ip (Hsrp)
s2 | int vlan 99 | 10.0.99.12 | 255.255.255.0 | 10.0.99.1 | visual ip (Hsrp)
s3 | int vlan 99 | 10.0.99.13 | 255.255.255.0 | 10.0.99.1 | visual ip (Hsrp)
s4 | int vlan 99 | 10.0.99.14 | 255.255.255.0 | 10.0.99.1 | visual ip (Hsrp)
s5 | int vlan 99 | 10.0.99.15 | 255.255.255.0 | 10.0.99.1 | visual ip (Hsrp)
s6 | int vlan 99 | 10.0.99.16 | 255.255.255.0 | 10.0.99.1 | visual ip (Hsrp)

## สาขาย่อย1
[7 empty] | Branch1 | สาขาย่อย1
[7 empty] | เลือก LAN 2,6 | ทั้งหมดมี 6 วง 390 เครื่อง
[7 empty] | subnet name | need size | 2^n (n=?) | 2^n=? | allocated size (ip net,broadcast ไม่นับ) | network ip | mark | subnet mark | assignable range | broadcast
[6 empty] | vlan10 | Branch1_1 | 100 | 7 | 128 | 126 | 10.1.0.0 | /25 | 255.255.255.128 | 10.1.0.1-10.1.0.126 | 10.1.0.127
[6 empty] | vlan20 | Branch1_2 | 100 | 7 | 128 | 126 | 10.1.0.128 | /25 | 255.255.255.128 | 10.1.0.129-10.1.0.254 | 10.1.0.255
[6 empty] | vlan30 | Branch1_3 | 100 | 7 | 128 | 126 | 10.1.1.0 | /25 | 255.255.255.128 | 10.1.1.1-10.1.1.126 | 10.1.1.127
[6 empty] | vlan40 | Branch1_4 | 30 | 5 | 32 | 30 | 10.1.1.128 | /27 | 255.255.255.224 | 10.1.1.129-10.1.1.158 | 10.1.1.159
[6 empty] | vlan50 | Branch1_5 | 30 | 5 | 32 | 30 | 10.1.1.160 | /27 | 255.255.255.224 | 10.1.1.161-10.1.1.190 | 10.1.1.191
[6 empty] | vlan60 | Branch1_6 | 30 | 5 | 32 | 30 | 10.1.1.192 | /27 | 255.255.255.224 | 10.1.1.193-10.1.1.222 | 10.1.1.223
addressing table |  |  |  |  | nat dynamic pool | 203.200.71.10-203.200.71.20
Device | Interface | IP Address | Subnet Mask | Default Gateway
B1-1_A | NIC | dhcp | 255.255.255.128 | 10.1.0.1 |  | ยกเว้นแจก | ip dhcp excluded-address 10.1.0.1 10.1.0.10
B1-1_B | NIC | dhcp | 255.255.255.128 | 10.1.0.1 |  | ยกเว้นแจก
B1-2_A | NIC | dhcp | 255.255.255.128 | 10.1.0.129 |  | ยกเว้นแจก | ip dhcp excluded-address 10.1.0.129 10.1.0.135
B1-2_B | NIC | dhcp | 255.255.255.128 | 10.1.0.129 |  | ยกเว้นแจก
B1-3_A | NIC | dhcp | 255.255.255.128 | 10.1.1.1 |  | ยกเว้นแจก | ip dhcp excluded-address 10.1.1.1 10.1.1.8
B1-3_B | NIC | dhcp | 255.255.255.128 | 10.1.1.1 |  | ยกเว้นแจก
B1-4_A | NIC | dhcp | 255.255.255.128 | 10.1.1.129 |  | ยกเว้นแจก | ip dhcp excluded-address 10.1.1.129 10.1.1.140
B1-4_B | NIC | dhcp | 255.255.255.224 | 10.1.1.129 |  | ยกเว้นแจก
B1-5_A | NIC | dhcp | 255.255.255.224 | 10.1.1.161 |  | ยกเว้นแจก | ip dhcp excluded-address 10.1.1.161 10.1.1.168
B1-5_B | NIC | dhcp | 255.255.255.224 | 10.1.1.161 |  | ยกเว้นแจก
B1-6_A | NIC | dhcp | 255.255.255.224 | 10.1.1.193 |  | ยกเว้นแจก
B1-6_B | NIC | dhcp | 255.255.255.224 | 10.1.1.193 |  | ยกเว้นแจก | ip dhcp excluded-address 10.1.1.193 10.1.1.201
ฺBranch1 | g0/0.10 | 10.1.0.1 | 255.255.255.128
| g0/0.20 | 10.1.0.129 | 255.255.255.128
| g0/0.30 | 10.1.1.1 | 255.255.255.128 |  |  | spanning | S2 เป็น pri
| g0/0.40 | 10.1.1.129 | 255.255.255.224 |  |  |  | S1 เป็น seconary
| g0/0.50 | 10.1.1.161 | 255.255.255.224
| g0/0.60 | 10.1.1.193 | 255.255.255.224
| Tunnel 2 | 12.12.12.2 | 255.255.255.252
| s0/0/0 | 203.200.71.21 | 255.255.255.0

## สาขาย่อย2
[7 empty] | Branch2 | สาขาย่อย2
[7 empty] | เลือก LAN 3,4 | ทั้งหมดมี 5 วง 340 เครื่อง
[7 empty] | subnet name | need size | 2^n (n=?) | 2^n=? | allocated size (ip net,broadcast ไม่นับ) | network ip | mark | subnet mark | assignable range | broadcast
[6 empty] | vlan 10 | Branch2_1 | 80 | 7 | 128 | 126 | 10.2.0.0 | /25 | 255.255.255.128 | 10.2.0.1-10.2.0.127 | 10.2.0.128
[6 empty] | vlan 20 | Branch2_2 | 80 | 7 | 128 | 126 | 10.2.0.128 | /25 | 255.255.255.128 | 10.2.0.129-10.2.0.254 | 10.2.0.255
[6 empty] | vlan 30 | Branch2_3 | 60 | 6 | 64 | 62 | 10.2.1.0 | /26 | 255.255.255.192 | 10.2.1.1-10.2.1.62 | 10.2.1.63
[6 empty] | vlan 10 | Branch2_4 | 60 | 6 | 64 | 62 | 10.2.1.64 | /26 | 255.255.255.192 | 10.2.1.65-10.2.1.126 | 10.2.1.127
[6 empty] | vlan 20 | Branch2_5 | 60 | 6 | 64 | 62 | 10.2.1.128 | /26 | 255.255.255.192 | 10.2.1.129-10.2.1.190 | 10.2.1.191
nat Static
Device | Interface | IP Address | Subnet Mask | Default Gateway | public ip | มีการทำ etherchanel Pagp |  | มีการ spanning tree S1,S2(root),S3
Branch2_1 | NIC | 10.2.0.10 | 255.255.255.128 | 10.2.2.1 | 203.200.72.10
Branch2_2 | NIC | 10.2.0.140 | 255.255.255.128 | 10.2.0.130 | 203.200.72.11
Branch2_3 | NIC | 10.2.1.30 | 255.255.255.192 | 10.2.1.4 | 203.200.72.12
Branch2_4 | NIC | 10.2.1.70 | 255.255.255.192 |  | 203.200.72.13
Branch2_5 | NIC | 10.2.1.150 | 255.255.255.192 |  | 203.200.72.14
Branch2 | s0/0/0 | 192.168.2.2 | 255.255.255.252
| s0/0/1(DCE) | 192.168.1.1 | 255.255.255.252
| s0/1/0 | 203.200.99.1 | 255.255.255.252
| Tunnel 2 | 13.13.13.1 | 255.255.255.252 |  | By EIGRP
Router1 | g0/1.10 | 10.2.0.1 | 255.255.255.128
| g0/1.20 | 10.2.0.130 | 255.255.255.128
| g0/1.30 | 10.2.1.4 | 255.255.255.0
| s0/0/0(DCE) | 192.168.2.1 | 255.255.255.252
Router2 | g0/1.10 | 10.2.1.69 | 255.255.255.128
| g0/1.20 | 10.2.1.134 | 255.255.255.128
| s0/0/1 | 192.168.1.2 | 255.255.255.252

## สาขาย่อย3
[7 empty] | Branch3 | สาขาย่อย3
[7 empty] | เลือก LAN 4,5 | ทั้งหมดมี 5 วง 580 เครื่อง
[7 empty] | subnet name | need size | 2^n (n=?) | 2^n=? | allocated size (ip net,broadcast ไม่นับ) | network ip | mark | subnet mark | assignable range | broadcast
[6 empty] | vlan 10 | Branch3_1 | 60 | 6 | 64 | 62 | 10.3.0.0 | /26 | 255.255.255.192 | 10.3.0.1-10.3.0.62 | 10.3.0.63
[6 empty] | vlan 20 | Branch3_2 | 60 | 6 | 64 | 62 | 10.3.0.64 | /26 | 255.255.255.192 | 10.3.0.65-10.3.0.126 | 10.3.0.127
[6 empty] | vlan 30 | Branch3_3 | 60 | 6 | 64 | 62 | 10.3.0.128 | /26 | 255.255.255.192 | 10.3.0.129-10.3.0.190 | 10.3.0.191
[6 empty] | vlan 40 | Branch3_4 | 200 | 8 | 256 | 254 | 10.3.1.0 | /24 | 255.255.255.0 | 10.3.1.1 - 10.3.1.254 | 10.3.1.255
[6 empty] | vlan 50 | Branch3_5 | 200 | 8 | 256 | 254 | 10.3.2.0 | /24 | 255.255.255.0 | 10.3.2.1 - 10.3.2.254 | 10.3.2.255
addressing table
Device | Interface | IP Address | Subnet Mask | Default Gateway | S1_3 S2_3 ทำ Etherchanel
Branch3_1 | NIC | 10.3.0.10 | 255.255.255.192 | 10.3.0.1
Branch3_2 | NIC | 10.3.0.120 | 255.255.255.192 | 10.3.0.65
Branch3_3 | NIC | 10.3.0.130 | 255.255.255.192 | 10.3.0.129
Branch3_4 | NIC | 10.3.1.40 | 255.255.255.0 | 10.3.1.1
Branch3_5 | NIC | 10.3.2.50 | 255.255.255.0 | 10.3.2.1
Routerุ4 | g0/1.10 | 10.3.0.1 | 255.255.255.192
| g0/1.20 | 10.3.0.65 | 255.255.255.192
| S0/0/0(DCE) | 192.168.5.1 | 255.255.255.252
Routerุ5 | g0/0.30 | 10.3.0.129 | 255.255.255.192
| g0/0.40 | 10.3.1.1 | 255.255.255.0
| g0/0.50 | 10.3.2.1 | 255.255.255.0
| S0/0/1 | 192.168.6.2 | 255.255.255.252
Branch4 | s0/0/1(DCE) | 192.168.6.1 | 255.255.255.252
| s0/0/0 | 192.168.5.2 | 255.255.255.252
| s0/1/0 | 203.200.102.1 | 255.255.255.252

## สาขาย่อย4
[7 empty] | Branch4 | สาขาย่อย4
[7 empty] | เลือก LAN 1,2 | ทั้งหมดมี 5 วง 1300 เครื่อง
[7 empty] | subnet name | need size | 2^n (n=?) | 2^n=? | allocated size (ip net,broadcast ไม่นับ) | network ip | mark | subnet mark | assignable range | broadcast
[6 empty] | 10 | Branch4_1 | 500 | 9 | 512 | 510 | 10.4.0.0 | /23 | 255.255.254.0 | 10.4.0.1-10.4.1.254 | 10.4.1.255
[6 empty] | 20 | Branch4_2 | 500 | 9 | 512 | 510 | 10.4.2.0 | /23 | 255.255.254.0 | 10.4.2.1-10.4.3.254 | 10.4.3.255
[6 empty] | 30 | Branch4_3 | 100 | 7 | 128 | 126 | 10.4.4.0 | /25 | 255.255.255.128 | 10.4.4.1-10.4.4.126 | 10.4.4.127
[6 empty] | 40 | Branch4_4 | 100 | 7 | 128 | 126 | 10.4.4.128 | /25 | 255.255.255.128 | 10.4.4.129-10.4.4.254 | 10.4.4.255
[6 empty] | 50 | Branch4_5 | 100 | 7 | 128 | 126 | 10.4.5.0 | /25 | 255.255.255.128 | 10.4.5.1-10.4.5.126 | 10.4.5.127
addressing table
Device | Interface | IP Address | Subnet Mask | Default Gateway
Branch4_1 | NIC | 10.4.0.10 | 255.255.254.0 | 10.4.0.1 | visual ip (Hsrp)
Branch4_2 | NIC | 10.4.2.10 | 255.255.254.0 | 10.4.2.10 | visual ip (Hsrp)
Branch4_3 | NIC | 10.4.4.10 | 255.255.255.128 | 10.4.4.1 | visual ip (Hsrp)
Branch4_4 | NIC | 10.4.4.130 | 255.255.255.128 | 10.4.4.131 | visual ip (Hsrp)
Branch4_5 | NIC | 10.4.5.10 | 255.255.255.128 | 10.4.5.1 | visual ip (Hsrp)
Routerุ6 | g0/0.10 | 10.4.0.2 | 255.255.254.0
| g0/0.20 | 10.4.2.2 | 255.255.254.0
| g0/0.30 | 10.4.4.2 | 255.255.255.128
| g0/0.40 | 10.4.4.2 | 255.255.255.128
| g0/0.50 | 10.4.5.2 | 255.255.255.128
| g0/0.99 | 10.4.99.2 | 255.255.255.0
| int Tunnel 14 | 14.14.14.1 | 255.255.255.252 |  | by EIGRP
| S0/0/1(DCE) | 192.168.8.2 | 255.255.255.252
Routerุ5 | g0/0.10 | 10.4.0.3 | 255.255.254.0
| g0/0.20 | 10.4.2.3 | 255.255.254.0
| g0/0.30 | 10.4.4.3 | 255.255.255.128
| g0/0.40 | 10.4.4.3 | 255.255.255.128
| g0/0.50 | 10.4.5.3 | 255.255.255.128
| g0/0.99 | 10.4.99.3 | 255.255.255.0
| S0/0/0 | 192.168.7.1 | 255.255.255.252
Branch4 | s0/0/0(DCE) | 192.168.7.2 | 255.255.255.252
| s0/0/1 | 192.168.8.1 | 255.255.255.252
| s0/1/0 | 203.200.103.1 | 255.255.255.252
s7 | int vlan 99 | 10.4.99.11 | 255.255.255.0 | 10.0.99.1 | visual ip (Hsrp)
s8 | int vlan 99 | 10.4.99.12 | 255.255.255.0 | 10.0.99.1 | visual ip (Hsrp)